## BOM_Buffee Nano_Buffee Nano_202
No. | Quantity | Comment | Designator | Footprint | Value | Manufacturer Part | Manufacturer | Supplier Part | Supplier | LCSC Price | Pin Count | Name | Device
1 | 4 | 10uF | C1,C2,C3,C5 | C0603 | 10uF | CL21A106KOQNNNE | SAMSUNG(三星) | C1713 | LCSC |  | 2 | 10uF | CL21A106KOQNNNE
2 | 33 | 100nF | C4,C6,C8,C10,C11,C12,C13,C14,C15,C16,C17,C18,C19,C20,C21,C22,C23,C24,C25,C26,C27,C28,C29,C30,C31,C32,C33,C34,C35,C36,C37,C38,C39 | C0402 | 100nF | CC0402KRX7R7BB104 | YAGEO(国巨) | C60474 | LCSC |  | 2 | 100nF | CC0402KRX7R7BB104
3 | 2 | 10uF | C7,C9 | C0603 | 10uF | CL10A106KP8NNNC | SAMSUNG(三星) | C19702 | LCSC |  | 2 | 10uF | CL10A106KP8NNNC
4 | 1 | FTSH-105-01-L-DV-K-P-TR | CN1 | CONN-SMD_10P-P1.27-FTSH-105-01-L-DV-K-P-TR |  | FTSH-105-01-L-DV-K-P-TR | SAMTEC | C2932107 | LCSC |  | 10 | FTSH-105-01-L-DV-K-P-TR | FTSH-105-01-L-DV-K-P-TR
5 | 2 | BBL-132-T-E | J3,J4 | SAMTEC_BBL-132-T-E |  | BBL-132-T-E | Samtec | 200-BBL132TE | Mouser |  | 32 | BBL-132-T-E | BBL-132-T-E
6 | 2 | 100Ω | R1,R2 | R0402 | 100Ω | 0402WGF1000TCE | UNI-ROYAL(厚声) | C25076 | LCSC |  | 2 | 100Ω | 0402WGF1000TCE
7 | 8 | 10K | R3,R4,R5,R6,R7,R8,R9,R10 | R0402 | 10K |  |  |  |  | 0.0325 | 2 | 10K | Res_0402
8 | 1 | ICE40HX8K-CT256 | U1 | FBGA-256_L14.0-W14.0-R16-C16-P0.80-TL |  | ICE40HX8K-CT256 | LATTICE(莱迪思) | C1521993 | LCSC |  | 256 | ICE40HX8K-CT256 | ICE40HX8K-CT256
9 | 1 | MT48LC32M8A2P-6A:G | U2 | TSOP-54_L22.2-W10.2-P0.80-LS11.8-BL |  | MT48LC32M8A2P-6A:G | micron(镁光) | C1351510 | LCSC |  | 54 | MT48LC32M8A2P-6A:G | MT48LC32M8A2P-6A:G
10 | 1 | M25PX32-VMW6E | U3 | SO8W-8_L5.3-W5.3-P1.27-LS8.0-BL |  | M25PX32-VMW6E | micron(镁光) | C19516604 | LCSC |  | 8 | M25PX32-VMW6E | M25PX32-VMW6E
11 | 1 | MCP1826S-3302E/DB | U4 | SOT-223-3_L6.7-W3.7-P2.30-LS7.0-BR |  | MCP1826S-3302E/DB | MICROCHIP(美国微芯) | C638624 | LCSC |  | 4 | MCP1826S-3302E/DB | MCP1826S-3302E/DB
12 | 1 | MCP1826S-1202E/DB | U5 | SOT-223-4_L6.5-W3.5-P2.30-LS7.0-BR |  | MCP1826S-1202E/DB | MICROCHIP(美国微芯) | C220771 | LCSC |  | 4 | MCP1826S-1202E/DB | MCP1826S-1202E/DB